## Sheet1
| In | R1A | R1B | R1C |  | RF Tap Out | Uin [V] | URFTapOut [V] | Att[dBV] | Pin[W] | Pin[dBm] | PRFTapOut[W] | PRFtapOut[dBm] | Att[dB]
[5 empty] | I |  | 0.001 | 2.0311e-05 | -33.8455 | 2e-08 | -46.9897 | 8.2504e-12 | -80.8352 | -33.8455
[5 empty] | I |  | 0.005 | 0.00010155 | -33.8455 | 5e-07 | -33.0103 | 2.0626e-10 | -66.8558 | -33.8455
[5 empty] | R2 |  | 0.01 | 0.00020311 | -33.8455 | 2e-06 | -26.9897 | 8.2504e-10 | -60.8352 | -33.8455
[5 empty] | I |  | 0.05 | 0.0010155 | -33.8455 | 5e-05 | -13.0103 | 2.0626e-08 | -46.8558 | -33.8455
[5 empty] | I |  | 0.1 | 0.0020311 | -33.8455 | 0.0002 | -6.9897 | 8.2504e-08 | -40.8352 | -33.8455
[5 empty] | GND |  | 0.5 | 0.010155 | -33.8455 | 0.005 | 6.9897 | 2.0626e-06 | -26.8558 | -33.8455
|  | [ohm] |  |  |  |  | 1 | 0.020311 | -33.8455 | 0.02 | 13.0103 | 8.2504e-06 | -20.8352 | -33.8455
| R1A | 820 |  |  |  |  | 5 | 0.10155 | -33.8455 | 0.5 | 26.9897 | 0.00020626 | -6.8558 | -33.8455
| R1B | 820 |  |  |  |  | 10 | 0.20311 | -33.8455 | 2 | 33.0103 | 0.00082504 | -0.83523 | -33.8455
| R1C | 820 |  |  |  |  | 15 | 0.30466 | -33.8455 | 4.5 | 36.5321 | 0.0018563 | 2.6866 | -33.8455
| R1 | 2460 |  |  |  |  | 20 | 0.40621 | -33.8455 | 8 | 39.0309 | 0.0033002 | 5.1854 | -33.8455
[7 empty] | 25 | 0.50777 | -33.8455 | 12.5 | 40.9691 | 0.0051565 | 7.1236 | -33.8455
| R2 | 51 |  |  |  |  | 30 | 0.60932 | -33.8455 | 18 | 42.5527 | 0.0074254 | 8.7072 | -33.8455
[7 empty] | 35 | 0.71087 | -33.8455 | 24.5 | 43.8917 | 0.010107 | 10.0461 | -33.8455
[7 empty] | 40 | 0.81243 | -33.8455 | 32 | 45.0515 | 0.013201 | 11.206 | -33.8455
[7 empty] | 45 | 0.91398 | -33.8455 | 40.5 | 46.0746 | 0.016707 | 12.229 | -33.8455
| Uin=I*(R1+R2) => I=Uin/(R1+R2) | [5 empty] | 50 | 1.0155 | -33.8455 | 50 | 46.9897 | 0.020626 | 13.1442 | -33.8455
| URFTapOut=I*R2 | [5 empty] | 55 | 1.1171 | -33.8455 | 60.5 | 47.8176 | 0.024958 | 13.972 | -33.8455
[7 empty] | 60 | 1.2186 | -33.8455 | 72 | 48.5733 | 0.029702 | 14.7278 | -33.8455
| URFTapOut=[R2/(R1+R2)]*Uin | [5 empty] | 65 | 1.3202 | -33.8455 | 84.5 | 49.2686 | 0.034858 | 15.423 | -33.8455
[7 empty] | 70 | 1.4217 | -33.8455 | 98 | 49.9123 | 0.040427 | 16.0667 | -33.8455
[7 empty] | 75 | 1.5233 | -33.8455 | 112.5 | 50.5115 | 0.046409 | 16.666 | -33.8455
| 0.020311 | 0.01 |  |  |  |  | 80 | 1.6249 | -33.8455 | 128 | 51.0721 | 0.052803 | 17.2266 | -33.8455
[7 empty] | 85 | 1.7264 | -33.8455 | 144.5 | 51.5987 | 0.059609 | 17.7531 | -33.8455
| -33.8455 | -40 |  |  |  |  | 90 | 1.828 | -33.8455 | 162 | 52.0952 | 0.066829 | 18.2496 | -33.8455
[7 empty] | 95 | 1.9295 | -33.8455 | 180.5 | 52.5648 | 0.07446 | 18.7192 | -33.8455
[7 empty] | 100 | 2.0311 | -33.8455 | 200 | 53.0103 | 0.082504 | 19.1648 | -33.8455
[14 empty] | Power Calculation for R= | 50 | ohm
5049
6.1573
4920
|  | 129 | 2.555%
[8 empty] | R | 51
[8 empty] | U | 5
[8 empty] | P | 0.19608
1460 | 3 | 4380 | 820 | 5200
1700 | 3 | 5100
2200
1000
[7 empty] | P=UI | R=U/I=> U=IR
5049 |  | 5040 |  |  |  |  | P=I^2R
|  |  | U= | 70
|  |  | I= | 0.013889
|  |  | Ppot | 0.12539
1640
|  |  | Pr2.2 | 0.42438 |  |  |  |  | 860